## Filtro Passa-Baixo RC
Trabalho realizado por: David Fonseca - 22655 Luís Lopes - 22654 João Monteiro - 22656
INPUTS: |  |  | Validação Multisim:
Valor de C(F): | 1.5e-12
Valor de R(Ω): | 700
Valor de Vin(V): | 30
OUTPUTS:
152,000,000 Hz = 152 MHz
FC(hz) |  | 151576136.278

## Filtro Rejeita-Banda Série
Trabalho realizado por: David Fonseca - 22655 Luís Lopes - 22654 João Monteiro - 22656
Validação Multisim:
INPUTS:
Insere Valor de C(F): | 0.0001
Insere Valor de R(Ω): | 700
Insere Valor de L(H): | 0.5
OUTPUTS:
Wc1(rad/s) |  | 14.1428
Wc2(rad/s) |  | 1414.1428
FC1(hz) |  | 2.2509
FC2(hz) |  | 225.0678 | Referencia
B(Largura de Banda)hz |  | 222.8169
F(Ressonancia) |  | 22.5079
f
f =ω/2π
BW = 222,82
β
β =𝑓𝑐2 −𝑓𝑐1

## Rejeita-Banda Paralelo RCL
Trabalho realizado por: David Fonseca - 22655 Luís Lopes - 22654 João Monteiro - 22656
INPUTS: |  |  |  | Validação Multisim:
Insere Valor de C(F): | 0.0001
Insere Valor de R(Ω): | 100
Insere Valor de L(H): | 0.3
OUTPUTS:
Wc1(rad/s) |  | 80.5399
Wc2(rad/s) |  | 413.8733
FC1(hz) |  | 12.8183
FC2(hz) |  | 65.87 | Referencia
B(Largura de Banda) |  | 53.0516
F(Ressonancia) |  | 29.0576
f
f =ω/2π
BW = 53,05hz
β
β =𝑓𝑐2 −𝑓𝑐1